## 使い方
←この色のセルは値を変更できます。
←この色のセルが答えです。
←右上隅に赤い印があるセルにカーソルを移動すると、数式を参照することができます。
| 【注意】 | ①SQRT()は、√を表しています。
②^2は、2乗を表しています。
【制限事項】 | 一部の例題は、結果をグラフで確認できるようになっています。
ただし、このグラフは例題に記載された数値を使うことを前提に作成したものです。
青色のセルの値を変更したときは、データ範囲を工夫する必要があります。
Note on A5: 数式

## 5-1
力を与えた距離（x） | 0.8 | m
投げる力（F） | 150 | N
ボールの質量（m） | 0.145 | kg
仕事量（W） | 120 | J | ボールに対してピッチャーがする仕事量
ボールの速度・秒速（Vf） | 40.6838 | m/s
時速 | 146.4617 | km/h
運動方程式と運動を表す式を使って解くと・・・
初速度（Vi） | 0 | m/s | ピッチャーが振りかぶったとき、ボールの速度は0
加速度（a） | 1034.4828 |  | 投げる力で生まれる加速度
ボールの速度・秒速（Vf） | 40.6838 | m/s
時速 | 146.4617 | km/h
Note on B6: W=Fx
Note on B7: Fx＝1/2*m*Vf^2 より Vf=SQRT(2Fx/m)
Note on B8: 時速=秒速*3600/1000
Note on B19: 時速=秒速*3600/1000
Note on B17: a=F/m
Note on B18: Vf^2=Vi^2+2ax、Vi=0 より Vf=SQRT(2ax)

## 5-2
車の速度・時速 | 50 | km/h
車重（m） | 1000 | kg
動摩擦係数（μ） | 0.7
重力加速度（g） | 9.8
車の速度・秒速（Vi） | 13.8889 | m/s
動摩擦力（Fk） | -6860 | N
走行中の車の運動エネルギー（Ki） | 96450.6173 | J
停止するまでに移動する距離（x） | 14.0599 | m
加速度（a） | -6.86
時間（t） | 変位（x） | 速度（Vf）
0 | 0 | 13.8889
0.1 | 1.3546 | 13.2029
0.2 | 2.6406 | 12.5169
0.3 | 3.858 | 11.8309
0.4 | 5.0068 | 11.1449
0.5 | 6.0869 | 10.4589
0.6 | 7.0985 | 9.7729
0.7 | 8.0415 | 9.0869
0.8 | 8.9159 | 8.4009
0.9 | 9.7217 | 7.7149
1 | 10.4589 | 7.0289
1.1 | 11.1275 | 6.3429
1.2 | 11.7275 | 5.6569
1.3 | 12.2589 | 4.9709
1.4 | 12.7216 | 4.2849
1.5 | 13.1158 | 3.5989
1.6 | 13.4414 | 2.9129
1.7 | 13.6984 | 2.2269
1.8 | 13.8868 | 1.5409
1.9 | 14.0066 | 0.85489
2 | 14.0578 | 0.16889
2.1 | 14.0404 | -0.51711
2.2 | 13.9544 | -1.2031
2.3 | 13.7997 | -1.8891 | 速度が0のときの移動距離を見れば、車が停止するまでに走る距離がわかる
2.4 | 13.5765 | -2.5751
2.5 | 13.2847 | -3.2611
Note on B7: 秒速=時速*1000/3600
Note on B14: a=-μg
Note on B8: Fk=-μN
Note on B9: Ki=1/2*m*Vi^2
Note on B10: Ki＋（Fk*x）=0 より x=-Ki/Fk

## 5-3
荷物の質量（m） | 10 | kg
傾斜角（θ） | 30 | °
荷物を押す力（F） | 50 | N
移動距離（x） | 5 | m
重力加速度（g） | 9.8
傾斜角（ラジアン） | 0.5236 | rad | 傾斜角（B2）を弧度法に変換した値（cos関数、sin関数の引数に使用）
重力・x軸成分 | 49 | N | 斜面を滑る方向にはたらく力
y軸成分 | 84.8705 | N | 斜面から浮き上がる方向に働く力
押す力がする仕事（Wf） | 250 | J | 荷物を押す力（F）が距離（x）を動かしたときの仕事
重力がする仕事（Wg） | -245 | J | 重力のx軸成分が距離（x）を動かしたときの仕事
荷物になされた仕事（W） | 5 | J | 荷物を押す仕事＋重力による仕事
最初の運動エネルギー（Ki） | 0 | J | 静止している荷物の運動エネルギー
最終速度（Vf） | 1 | m/s | 荷物を距離（x）移動したときの速度
移動にかかる時間（t） | 10 | s | 荷物を距離（x）移動するのにかかる時間
x軸方向の合力（ΣFx） | 1 | N | 荷物にはたらく力
加速度（Ax） | 0.1 |  | 荷物の加速度
時間（t） | 変位（x）
0 | 0
0.5 | 0.0125
1 | 0.05
1.5 | 0.1125
2 | 0.2
2.5 | 0.3125
3 | 0.45
3.5 | 0.61251
4 | 0.80001
4.5 | 1.0125
5 | 1.25
5.5 | 1.5125
6 | 1.8
6.5 | 2.1125
7 | 2.45
7.5 | 2.8125
8 | 3.2
8.5 | 3.6125
9 | 4.05
9.5 | 4.5125
10 | 5 |  |  | 5m移動したときの時間を見れば、荷物を運ぶのにかかる時間がわかる
10.5 | 5.5126
11 | 6.0501
11.5 | 6.6126
12 | 7.2001
12.5 | 7.8126
13 | 8.4501
13.5 | 9.1126
14 | 9.8001
14.5 | 10.5126
15 | 11.2501
15.5 | 12.0126
16 | 12.8001
Note on B8: rad=θ*π/180
Note on B9: =mg*sin(rad)
Note on B10: =mg*cos(rad)
Note on B21: ΣFx=F-mg*sin(rad)
Note on B22: Ax=ΣFx/m
Note on B26: x=1/2*Ax*t^2
Note on B13: W=Fx-mg*sin(rad)*x
Note on B15: Ki+W=Kf、Ki=0、Kf=1/2*m*Vf^2 より Vf=SQRT(2W/m)
Note on B16: x=1/2(Vi+Vf)t、Vi=0 より t=2x/Vf
Note on B11: Wf=Fx
Note on B12: Wg=-1*mg*sin(rad)*x

## 5-4
岩の質量（m） | 20 | kg
高さ（Hi） | 30 | m
重力加速度（g） | 9.8
最初の運動エネルギー（Ki） | 0 | J | 崖の上にある岩が持つ運動エネルギー
最初の位置エネルギー（Ui） | 5880 | J | 崖の上にある岩が持つ位置エネルギー
最後の位置エネルギー（Uf） | 0 | J | 地面に到達した岩が持つ位置エネルギー
最終速度（Vf) | 24.2487 | m/s | 地面に到達したときの速度
時間（t） | 速度（Vf） | 変位（y）
0 | 0 | 0
0.1 | 0.98 | -0.049
0.2 | 1.96 | -0.196
0.3 | 2.94 | -0.441
0.4 | 3.92 | -0.784
0.5 | 4.9 | -1.225
0.6 | 5.88 | -1.764
0.7 | 6.86 | -2.401
0.8 | 7.84 | -3.136
0.9 | 8.82 | -3.969
1 | 9.8 | -4.9
1.1 | 10.78 | -5.929
1.2 | 11.76 | -7.056
1.3 | 12.74 | -8.281
1.4 | 13.72 | -9.604
1.5 | 14.7 | -11.025
1.6 | 15.68 | -12.544
1.7 | 16.66 | -14.161
1.8 | 17.64 | -15.876
1.9 | 18.62 | -17.689
2 | 19.6 | -19.6
2.1 | 20.58 | -21.609
2.2 | 21.56 | -23.716
2.3 | 22.54 | -25.921
2.4 | 23.52 | -28.224
2.5 | 24.5 | -30.625
2.6 | 25.48 | -33.124
2.7 | 26.46 | -35.721
2.8 | 27.44 | -38.416
2.9 | 28.42 | -41.209
3 | 29.4 | -44.1
Note on C17: y=-1/2*g*t^2
Note on B17: Vf=gt
Note on B7: Ui=mgh
Note on B9: Ki+Ui=Kf+Uf、 1/2*m*Vi^2+mgHi=1/2*m*Vf^2+mgHf より Vf=SQRT(2gHi)

## 5-5
ボールの速度・時速 | -70 | km/h
重力加速度（g） | 9.8
ボールの速度・秒速（Vf) | -19.4444 | m/s
高さ（Hi) | 19.2901 | m
時間(t) | 秒速 | 時速 | 変位（y）
0 | 0 | 0 | 0
0.1 | 0.98 | 3.528 | 0.049
0.2 | 1.96 | 7.056 | 0.196
0.3 | 2.94 | 10.584 | 0.441
0.4 | 3.92 | 14.112 | 0.784
0.5 | 4.9 | 17.64 | 1.225
0.6 | 5.88 | 21.168 | 1.764
0.7 | 6.86 | 24.696 | 2.401
0.8 | 7.84 | 28.224 | 3.136
0.9 | 8.82 | 31.752 | 3.969
1 | 9.8 | 35.28 | 4.9
1.1 | 10.78 | 38.808 | 5.929
1.2 | 11.76 | 42.336 | 7.056
1.3 | 12.74 | 45.864 | 8.281
1.4 | 13.72 | 49.392 | 9.604
1.5 | 14.7 | 52.92 | 11.025
1.6 | 15.68 | 56.448 | 12.544
1.7 | 16.66 | 59.976 | 14.161
1.8 | 17.64 | 63.504 | 15.876
1.9 | 18.62 | 67.032 | 17.689
2 | 19.6 | 70.56 | 19.6
2.1 | 20.58 | 74.088 | 21.609
2.2 | 21.56 | 77.616 | 23.716
2.3 | 22.54 | 81.144 | 25.921
2.4 | 23.52 | 84.672 | 28.224
2.5 | 24.5 | 88.2 | 30.625
2.6 | 25.48 | 91.728 | 33.124
2.7 | 26.46 | 95.256 | 35.721
2.8 | 27.44 | 98.784 | 38.416
2.9 | 28.42 | 102.312 | 41.209
3 | 29.4 | 105.84 | 44.1
Note on B5: 秒速＝時速*1000/3600
Note on B6: 1/2*m*Vi^2+mgHi=1/2*m*Vf^2+mgHf、 Vi=0、Hf=0 より Hi=Vf^2/2g
Note on B14: v=gt
Note on C14: 時速=秒速*3600/1000
Note on D14: y=-1/2*g*t^2

## 5-6
ばね定数（k） | 1000 | N/m
ゴムの伸び（x） | 0.1 | m
小石の質量（m） | 0.1 | kg
飛び出し時の速度（v） | 10 | m/s
飛び出し時の速度（Vi） | 10 | m/s
小石を飛ばす方向（θ） | 40 | °
重力加速度(g) | 9.8
方向（ラジアン） | 0.69813 | rad | 小石を飛ばす方向（B14）を弧度法に変換した値（sin関数、cos関数の引数に使用）
初速度・水平（Vix） | 7.6604 | m/s
垂直（Viy) | 6.4279 | m/s
時間(t) | 変位(x) | 変位(y)
0 | 0 | 0
0.1 | 0.76604 | 0.59379
0.2 | 1.5321 | 1.0896
0.3 | 2.2981 | 1.4874
0.4 | 3.0642 | 1.7871
0.5 | 3.8302 | 1.9889
0.6 | 4.5963 | 2.0927
0.7 | 5.3623 | 2.0985
0.8 | 6.1284 | 2.0063
0.9 | 6.8944 | 1.8161
1 | 7.6604 | 1.5279
1.1 | 8.4265 | 1.1417
1.2 | 9.1925 | 0.65745
1.3 | 9.9586 | 0.075237
1.4 | 10.7246 | -0.60498
1.5 | 11.4907 | -1.3832
1.6 | 12.2567 | -2.2594
1.7 | 13.0228 | -3.2336
1.8 | 13.7888 | -4.3058
1.9 | 14.5548 | -5.476
2 | 15.3209 | -6.7443
2.1 | 16.0869 | -8.1105
2.2 | 16.853 | -9.5747
2.3 | 17.619 | -11.1369
2.4 | 18.3851 | -12.7971
2.5 | 19.1511 | -14.5553
2.6 | 19.9172 | -16.4115
2.7 | 20.6832 | -18.3657
2.8 | 21.4492 | -20.418
2.9 | 22.2153 | -22.5682
3 | 22.9813 | -24.8164
Note on B14: rad=θ*π/180
Note on B15: Vix=Vi*cos(rad)
Note on B16: Viy=Vi*sin(rad)
Note on B20: x=Vix*t
Note on C20: y=Viy*t-1/2*g*t^2
Note on B6: 1/2*k*x^2=1/2*m*v^2 より v=SQRT(k/m)*x